## Лист1
Designator | Value | Package | Comment
C1 | 10pF | 0603
C2 | 10pF | 0603
C3 | 10uF | Any
C4 | 1uF | CC0805
C5 | 10uF | Any
C6 | 100nF | 0603
C7 | 100nF | 0603
C8 | 100nF | 0603
C9 | 100nF | CC0805
C10 | NO | 0805 | Do not install
C11 | NO | 0805 | Do not install
C12 | 1uF | 0603
C13 | 100nF | 0603
C14 | 0.01uF | 0603
C15 | 100nF | 0603
C16 | 100nF | 0603
C17 | 0.01uF | 0603
C18 | 100nF | 0603
C19 | 10pF | 0603
C20 | 1nF | 0603
D1 | STM32F303CBT6 | LQFP48
DA1 | MCP1702T | MCP1702T
DA2 | ELIS-1024 | LCC16
U1 | AD8061 | SOT-23-5
L1 | 10-20 uH | Any | Inductor
LED1 | LED | 0603
R1 | 10K | 0603
R2 | 10K | 0603
R3 | 330 | 0603
R4 | NO | 0805 | Do not install
R5 | 470K | 0603
R6 | 4.7K | 0603
R7 | 4.7K | 0603
R8 | 470K | 0603
R9 | 47K | 0603
X1 | 8 MHz | SX-6 | Quarzt
P1 | PWR |  | External power
P2 | PWR |  | External power
P3 | GND |  | GND
P4 | GND |  | GND
P5 | COMP2_IN |  | To encoder
P6 | SWDIO |  | SWD
P7 | SWCLK |  | SWD
P8 | TX |  | UART TX
P9 | LASER |  | To laser module +
P11 | SWD_GND |  | SWD
P12 | LASER_GND |  | To laser module -
SP1 | CLK |  | Test point
SP2 | DAC |  | Test point
SP3 | RX |  | Test point
SP4 | RAW |  | Test point
SP5 | CLK |  | Test point